## Feuil1
Name | Value | Unit | Vérifié | Sources | Définition | KeyError
cold_fluid | H2O |  | FALSE |  |  | Vérifier les espaces dans les Name
dot_m_ex | 10 | "kg/s" | FALSE | Consigne | mass flow du fluid chaud
eta_pump_1 | 0.85 |  | FALSE | HMW3
eta_pump_2 | 0.85 |  | FALSE | HMW3
fluid | H2O |  | FALSE
hot_fluid | H2O |  | FALSE
k_cc_ex1 | 1 |  | FALSE |  | perte de charge dans le heat-exchangeur 1 (le + chaud)
k_cc_ex2 | 1 |  | FALSE |  | perte de charge dans le heat-exchangeur 2 (le - chaud)
p_max | 31000000 | "Pa" | FALSE
p_ref | 100000 |  | FALSE | HMW3
r_pump_1 | 2083 |  | FALSE | HMW3
r_pump_2 | 35 |  | FALSE | HMW3
T_cold_fluid_in | 281.15 | "K" | FALSE
T_cold_fluid_out | 301.15 | "K" | FALSE
T_hot_fluid_in_II | 413.15 |  | FALSE | consigne
T_max | 838.15 | "K" | FALSE |  | Limite technologique de la turbine
T_pinch_evap_I | 5 |  | FALSE |  | différence T entre sortie de l'evaporateur I et etat 1
T_ref | 288.15 |  | FALSE | HMW3
p_hot_fluid | 1000000 | "Pa" | FALSE
T_cd_subcool | 5 | "K" | FALSE | HMW3
p_3 | 31000000 | "Pa" | FALSE | HMW3 | Limite technologique de la turbine
T_surchauffe | 5 | "K" | FALSE
eta_is_T | 0.9 |  | FALSE |  | A MODIFIER AVEC ANCIENT devoirs
m_tot | 20 | "kg/s" | FALSE
m_dot_CF | 50 | "kg/s" | FALSE
T_10 | 25 | "K" | FALSE
T_11 | 15 | "K" | FALSE
p_CF | 101325 | "Pa" | FALSE
FALSE
FALSE
FALSE