## Feuil1
Name | Value | Unit | Vérifié | Sources | Définition | KeyError
cold_fluid | H2O |  | FALSE |  |  | Vérifier les espaces dans les Name
dot_m_ex | 10 | "kg/s" | FALSE | Consigne | mass flow du fluid chaud
eta_pump_1 | 0.85 |  | FALSE | HMW3 |  | R245fa : p = [5;25] bar
eta_pump_2 | 0.85 |  | FALSE | HMW3
fluid | R245fa |  | FALSE
hot_fluid | H2O |  | FALSE
k_cc_ex1 | 1 |  | FALSE |  | perte de charge dans le heat-exchangeur 1 (le + chaud)
k_cc_ex2 | 1 |  | FALSE |  | perte de charge dans le heat-exchangeur 2 (le - chaud)
p_3 | 31000000 | "Pa" | FALSE | HMW3 | Limite technologique de la turbine
p_9 | 1000000 | "Pa" | FALSE
p_max | 31000000 | "Pa" | FALSE
p_ref | 100000 |  | FALSE | HMW3
T_10 | 298.15 | "K" | FALSE
T_11 | 288.15 | "K" | FALSE
T_7 | 413.15 |  | FALSE
T_8 | 373.15 | K | FALSE
T_9 | 323.15 |  | FALSE | consigne
T_cd_subcool | 1 | "K" | FALSE | HMW3
T_max | 838.15 | "K" | FALSE |  | Limite technologique de la turbine
T_pinch_ex_I | 1 |  | FALSE |  | différence T entre sortie de l'evaporateur I et etat 1
T_pinch_ex_II | 1 |  | FALSE
T_ref | 288.15 |  | FALSE | HMW3
m_dot_tot | 5 | kg/s | FALSE |  | Débit massique qui passe dans le condensateur
p_3_guess | 2000000 |  | FALSE
FALSE
FALSE
FALSE
FALSE
FALSE