## Feuil1
Name | Value | Unit | Vérifié | Sources | Définition | KeyError
cold_fluid | H2O |  | false |  |  | Vérifier les espaces dans les Name
dot_m_ex | 10 | "kg/s" | false | Consigne | mass flow du fluid chaud
eta_pump_1 | 0.85 |  | false | HMW3 |  | R245fa : p = [5;25] bar
eta_pump_2 | 0.85 |  | false | HMW3
fluid | Pentane |  | false |  | R245fa ; Pentane ; IsoButane
hot_fluid | H2O |  | false
k_cc_ex1 | 1 |  | false |  | perte de charge dans le heat-exchangeur 1 (le + chaud)
k_cc_ex2 | 1 |  | false |  | perte de charge dans le heat-exchangeur 2 (le - chaud)
m_dot_cf | 35 | kg/s | false
m_dot_tot | 20 | kg/s | false |  | Débit massique qui passe dans le condensateur
p_CF | 110000 |  | false
p_3_guess | 2000000 |  | false
p_6_guess | 100000 |  | false
p_9 | 1000000 | "Pa" | false
p_max | 31000000 | "Pa" | false
p_ref | 100000 |  | false | HMW3
T_10 | 298.15 | "K" | false
T_11 | 288.15 | "K" | false
T_7 | 413.15 |  | false
T_8 | 363.15 | K | false
T_9 | 323.15 |  | false | consigne
T_cd_subcool | 1 | "K" | false | HMW3
T_max | 838.15 | "K" | false |  | Limite technologique de la turbine
T_pinch_cd | 1 |  | false
T_pinch_ex_I | 1 |  | false |  | différence T entre sortie de l'evaporateur I et etat 1
T_pinch_ex_II | 1 |  | false
T_ref | 273.15 |  | false
p_HF | 1000000 |  | false
m_dot_CF | 50 |  | false
eta_is_T | 0.9 |  | false
T_surchauffe | 30 |  | false
m_tot | 20 |  | false
p_1_guess | 500000 |  | false
p_2_guess | 1500000 |  | false
p_5_guess | 1000000
false
false
false
false
false
false
false
false
false
false
false
false
false
false
false
false
false
false
false